## Sheet1
Segmented Ring Calculator
Ring Number | Ring Outside Radius (Flat) | Ring Inside Radius (Apex) | Number of Segments | Height of Segments | Miter Angle | Spline thickness | Board Width | Length of Segment Outside | Ring Outside Diameter (Flat) | Ring Inside Diameter (Apex) | Board Length | Wood Type
1a Top | 3.75 | 2.79 | 12 | 0.25 | 15 | 0 | 0.96 | 2.0096 | 7.5 | 5.58 | 29.625
2 | 3.53 | 2.57 | 12 | 0.57 | 15 | 0 | 0.96 | 1.8917 | 7.06 | 5.14 | 28.0924
3 | 3.28 | 2.44 | 12 | 0.24 | 15 | 0 | 0.84 | 1.7577 | 6.56 | 4.88 | 26.3507
4 | 3.17 | 1.57 | 12 | 0.57 | 15 | 0 | 1.6 | 1.6988 | 6.34 | 3.14 | 25.5844
5 | 2.66 |  |  | 0.5 |  |  | 2.66 |  | 5.32
For each layer, input data where the header is yellow.
For a solid base disk leave the inside radius column blank
The board length figure provides sufficient material to cut it on my Go-To sled by re-establishing the original angle after each cut.
It also allows 1/8" for each saw cut and 1/32" for re-establishing the original angle, and for 1 extra segment, and for 2"
of material to make the final cut safely.